## Sheet1
Mass accounting	Mass		Xcg (from nose)
1300 mAH 3S Battery	111	g	0.167	m
D2826/6 22kV motor	58	g	0.465	m
30A ESC	25	g	0.3	m
Receiver	7	g	0.2	m
Fuse	350	g	0.24	m
Wings	176	g	0.337	m
--	0	g	0	m
--	0	g	0	m
--	0	g	0	m
Total mass	727	g
CG	0.2719656121	m

Stall speed
Planform area	0.248	m
AOA	10	degrees
CL	1.0966227112
Stall speed	2.3688029424	m/s
	8.5276905927	km/h

Pitching Moment
Center of Pressure (Xcp)	0.305	m	measure from nose